## BOM_Board1_Schematic1_2025-11-2
No. | Quantity | Comment | Designator | Footprint | Value | Manufacturer Part | Manufacturer | Supplier Part | Supplier
1 | 1 | 3kHz | BUZZER1 | BUZ-SMD_L9.6-W9.6-LS10.0-R | 3kHz | FUET-9650B-3V | FUET(福声科技) | C391032 | LCSC
2 | 12 | 100nF | C3,C4,C7,C8,C9,C11,C15,C22,C23,C27,C28,C33 | C0603 | 100nF | CC0603KRX7R9BB104 | YAGEO(国巨) | C14663 | LCSC
3 | 5 | 1uF | C5,C6,C10,C12,C29 | C0603 | 1uF | CL10A105KB8NNNC | SAMSUNG(三星) | C15849 | LCSC
4 | 2 | 10uF | C17,C31 | C0805 | 10uF | GRM21BR61H106KE43L | muRata(村田) | C440198 | LCSC
5 | 1 | 10uF | C24 | C0603 | 10uF | TCC0603X5R106M6R3CT | CCTC(三环) | C380318 | LCSC
6 | 2 | 6.3V10000uF | C25,C26 | PolCap_16x25mm | 6.3V10000uF
7 | 1 | 470nF | C30 | C0603 | 470nF | CL10B474KA8NNNC | SAMSUNG(三星) | C1623 | LCSC
8 | 1 | 100uF | C32 | CAP-SMD_BD6.3-L6.6-W6.6-LS7.4-FD | 100uF | RVT100UF35V67RV0034 | KNSCHA(科尼盛) | C2836442 | LCSC
9 | 1 | 10nF | C34 | C0603 | 10nF | 0603B103K500NT | FH(风华) | C57112 | LCSC
10 | 1 | HCZZ0469-2 | CN1 | CONN-SMD_2P-P2.00_HCZZ0469-2 |  | HCZZ0469-2 | HC(虹成电子) | C7433663 | LCSC
11 | 1 | BZT52C10S | D2 | SOD-323_L1.7-W1.3-LS2.6-RD |  | BZT52C10S | 宏嘉诚 | C19077446 | LCSC
12 | 2 | SMD1812-200C-30V | F5,F6 | F1812 |  | SMD1812-200C-30V | BNstar(比诺星) | C2760293 | LCSC
13 | 1 | 2.54-1x6P直针 | H1 | HDR-TH_6P-P2.54-V-M-1 |  | 2.54-1x6P直针 | BOOMELE(博穆精密) | C37208 | LCSC
14 | 1 | 3.3uH | L1 | IND-SMD_L3.0-W3.0_FNR30XXS | 3.3uH | FNR3015S3R3MT | cjiang(长江微电) | C167749 | LCSC
15 | 3 | BLM21PG221SN1D | L2,L3,L4 | L0805 |  | BLM21PG221SN1D | muRata(村田) | C85840 | LCSC
16 | 2 | SK6812MINI-B-012 | LED1,LED2 | LED-SMD_4P-L3.5-W3.5-R-SK6812MINI |  | SK6812MINI-B-012 | 欧思科光电 | C5183448 | LCSC
17 | 1 | BSS138 | Q1 | SOT-23-3_L2.9-W1.3-P1.90-LS2.4-BR-1 |  | BSS138 | KUU | C3015220 | LCSC
18 | 1 | IRLML6344 | Q2 | SOT-23-3_L3.0-W1.7-P0.95-LS2.9-BR |  | IRLML6344 | Hottech(合科泰) | C5364313 | LCSC
19 | 1 | CJ2305 | Q3 | SOT-23-3_L2.9-W1.3-P1.90-LS2.4-BR |  | CJ2305 | CJ(江苏长电/长晶) | C8549 | LCSC
20 | 1 | MMBT3904(RANGE:100-300) | Q4 | SOT-23-3_L2.9-W1.3-P1.90-LS2.4-BR |  | MMBT3904(RANGE:100-300) | CJ(江苏长电/长晶) | C20526 | LCSC
21 | 1 | AO3401A | Q5 | SOT-23_L2.9-W1.3-P1.90-LS2.4-BR |  | AO3401A | UMW(友台半导体) | C347476 | LCSC
22 | 5 | 10kΩ | R1,R2,R11,R12,R13 | R0603 | 10kΩ | RC0603FR-0710KL | YAGEO(国巨) | C98220 | LCSC
23 | 1 | 118kΩ | R3 | R0402 | 118kΩ | RC0402FR-07118KL | YAGEO(国巨) | C295873 | LCSC
24 | 1 | 22.1kΩ | R4 | R0402 | 22.1kΩ | RMC040222.1K1%N | Tyohm(幸亚电阻) | C325588 | LCSC
25 | 1 | 2.2Ω | R5 | R0603 | 2.2Ω | FRC0603J2R2TS | FOJAN(富捷) | C2930032 | LCSC
26 | 17 | 10kΩ | R6,R7,R8,R9,R20,R23,R24,R26,R27,R28,R29,R30,R31,R32,R33,R34,R35 | R0603 | 10kΩ | FRC0603J103 TS | FOJAN(富捷) | C2930027 | LCSC
27 | 1 | 1kΩ | R10 | R0603 | 1kΩ | 0603WAF1001T5E | UNI-ROYAL(厚声) | C21190 | LCSC
28 | 7 | 100kΩ | R14,R15,R16,R17,R18,R19,R25 | R0603 | 100kΩ | 0603WAF1003T5E | UNI-ROYAL(厚声) | C25803 | LCSC
29 | 2 | 100Ω | R21,R22 | R0603 | 100Ω | 0603WAF1000T5E | UNI-ROYAL(厚声) | C22775 | LCSC
30 | 1 | B3FS-1000P | SW1 | KEY-SMD_4P-L6.0-W6.3-P4.50-LS8.0 |  | B3FS-1000P | OMRON(欧姆龙) | C271750 | LCSC
31 | 1 | ESP32-WROOM-32E-N8 | U1 | WIFI-SMD_ESP32-WROOM-32E |  | ESP32-WROOM-32E-N8 | ESPRESSIF(乐鑫) | C701342 | LCSC
32 | 1 | DRV8313RHHR | U3 | VQFN-36_L6.0-W6.0-P0.50-TL-EP |  | DRV8313RHHR | TI(德州仪器) | C165154 | LCSC
33 | 1 | LMR54406DBVR | U4 | SOT-23-6_L2.9-W1.6-P0.95-LS2.8-BR |  | LMR54406DBVR | TI(德州仪器) | C5219316 | LCSC
34 | 2 | LPS22HBTR | U5,U6 | HLGA-10L_LPS22HBTR |  | LPS22HBTR | ST(意法半导体) | C94049 | LCSC
35 | 1 | AHT20 | U7 | SENSOR-SMD_L3.0-W3.0-P1.00-BR |  | AHT20 | 广州奥松 | C2757850 | LCSC
36 | 2 | SD103AWL | U9,U10 | SOD-123FL_L2.8-W1.9-LS3.7-RD |  | SD103AWL | GOODWORK(固得沃克) | C22399516 | LCSC
37 | 1 | LM339 | U11 | SOIC-14_L8.7-W3.9-P1.27-LS6.0-BL |  | LM339 | JSMSEMI(杰盛微) | C5456631 | LCSC
38 | 1 | AMS1117-3.3(XBLW) SOT-89 | U12 | SOT-89-3_L4.5-W2.5-P1.50-LS4.2-BR |  | AMS1117-3.3(XBLW) SOT-89 | XBLW(芯伯乐) | C18723569 | LCSC
39 | 1 | AFB10-S06LCA-00 | U13 | FPC-SMD_6P-P1.00_AFB10-S6LCA-00 |  | AFB10-S06LCA-00 | JS(钜硕电子) | C7499263 | LCSC
40 | 1 | U-A-24DS-W-1 | USB2 | USB-A-SMD_U-A-24DS-W-1. |  | U-A-24DS-W-1 | 韩国韩荣 | C530628 | LCSC